## DE+EN
Wie viele Prüfberichte sind für den Gütesiegelantrag notwendig?
How many test-reports do I need to hand in for the EHPA Quality Label application?
Dokument V1 Basis: EHPA Regularien Version 2.1.1 vom 19.12.2023
Heizungswärmepumpen / Wärmepumpe für heizen und Warmwasser |  |  | Kontroll Bsp: | Qmax | Qmin | n | Qmax/Qmin | Qmax - Qmin | Anzahl Prüfberichte
Heat pumps for Heating / heat pumpt for heating and domestic hot water (combination heater) |  |  |  | 15 | 6 | 4 | 2.5 | 9 | 1
|  |  |  | 36 | 6 | 4 | 6 | 30 | 1
Bitte tragen Sie hier die Heizleistung vom Energy-Labels ein: |  |  |  | 37 | 6 | 4 | 6.1667 | 31 | 2
Please fill in the heatload written on the Energy-Label: |  |  |  | 100 | 6 | 4 | 16.6667 | 94 | 2
Model* mit der höchsten Heizleistung |  | kW |  | 15 | 6 | 5 | 2.5 | 9 | 2
most powerful model* |  |  |  | 18 | 6 | 5 | 3 | 12 | 2
Model* mit der niedrigsten Heizleistung |  | kW |  | 25 | 6 | 5 | 4.1667 | 19 | 2
least powerful model* |  |  |  | 36 | 6 | 5 | 6 | 30 | 2
|  |  |  | 130 | 100 | 5 | 1.3 | 30 | 2
Anzahl an Modellen* mit unterschiedlicher Leistungsgrößen |  |  |  | 135 | 100 | 5 | 1.35 | 35 | 2
Number of models* with different heatload capacity |  |  |  | 37 | 6 | 5 | 6.1667 | 31 | 3
|  |  |  | 50 | 25 | 5 | 2 | 25 | 2
Anzahl an notwendigen Prüfberichten | Bitte Felder ausfüllen |  |  | 50 | 10 | 10 | 5 | 40 | 3
Number of test-reports |  |  |  | 135 | 100 | 10 | 1.35 | 35 | 2
|  |  |  | 50 | 10 | 3 | 5 | 40 | 2
* Bitte beachten Sie die Definition der "model-range" in den EHPA Regularien
* Please be aware of the definition for a "model-range" in the EHPA Regulations
Warmwasser Wärmepumpe
Domestic hot water heat pump
Bitte tragen Sie hier das Speichervolumen der Wärmepumpe ein: |  |  | Kontroll Bsp: | Vmax | Vmin | n | Vmax - Vmin |  | Anzahl Prüfberichte
Please fill in the storage-volumen of the heat pump: |  |  |  | 200 | 100 | 2 | 100 |  | 1
Speichervolumen des größten Modells* |  | L |  | 200 | 100 | 4 | 100 |  | 1
volume of storage tank of the biggest model* |  |  |  | 400 | 100 | 4 | 300 |  | 1
Speichervolumen des kleinsten Modells* |  | L |  | 450 | 100 | 4 | 350 |  | 2
volume of storage tank of the smalest model* |  |  |  | 600 | 100 | 3 | 500 |  | 2
|  |  |  | 200 | 100 | 5 | 100 |  | 2
Anzahl an Modellen* mit unterschiedlicher Speichervolumina |  |  |  | 200 | 100 | 8 | 100 |  | 2
Number of models* with different volumen of storage tank |  |  |  | 400 | 100 | 5 | 300 |  | 2
|  |  |  | 450 | 100 | 5 | 350 |  | 3
Anzahl an notwendigen Prüfberichten | Bitte Felder ausfüllen |  |  | 600 | 100 | 6 | 500 |  | 3
Number of test-reports |  |  |  | 400 | 100 | 10 | 300 |  | 2
* Bitte beachten Sie die Definition der "model-range" in den EHPA Regularien
* Please be aware of the definition for a "model-range" in the EHPA Regulations |  |  |  | 450 | 100 | 10 | 350 |  | 3